## protocal
注射器 |  | 配0.3U/mL
10mL，D=14.93mm |  | 2uL/min即2mU/kg/min
basal glucose | 血号
weight
mU/kg/min
注射速率 uL/min
5min
10min
15min（取血）
20min
25min
30min（取血）
取血编号
basal glucose | 血号
weight
mU/kg/min
注射速率 uL/min
5min
10min
15min（取血）
20min
25min
30min（取血）
血编号

## 20161202 Cherry
注射器 |  |  | 配0.3U/mL
10mL，D=14.93mm |  |  | 2uL/min即2mU/kg/min
basal glucose | 23.3 | 血号 | 1
weight | 263g | 原290g
mU/kg/min
注射速率 uL/min | 2 | 4 | 6 | 8 | 8 | 6 | 8 | 10 | 6
5min | 20.5 | 24.9 | 23.9 | 17.9 | 6.7 | 4.6 | 5.2 | 3.9 | 3.3
10min | 23.8 | 21.2 | 22.2 | 16.8 | 切为6，5.8 |  | 5.6 | 3.6 | 2.9
15min（取血） | 23.1 | 22.7 | 21.1 | 15.5 | 4.3 |  | 6 | 2.7 | 2.7
20min | 25.5 |  | 20.9 | 14 | 4.6 |  |  | 2.6 | 2.8 |  | 血编号 | BG | insulin ng/mL
25min |  |  | 21.2 | 12 | 4.1 |  |  | 2.8 |  |  | 7 | 9.3 | 6.0792
30min（取血） |  |  | 19.4 | 9.3 | 4.1 |  |  | 2 |  |  | 8 | 4.3 | 8.3119
[11 empty] | 9 | 4.1 | 6.7402
[11 empty] | 10 | 6 | 4.5364
取血编号 | 2 | 3 | 4，glucagon2x | 6 | 8 |  | 10
|  |  | 5，开始取血清 | 7 | 9
basal glucose |  | 血号
weight
mU/kg/min
注射速率 uL/min | 4 | 0 | 0 | 0 | 0 | 0 | 0 | 0 | 0 | 0
5min | 2.9 | 2.9 | 4.7 | 5.9 | 8.4 | 10.2 | 14
10min | 2.9 | 3.7 | 5.3 | 6.5 | 8.5 | 10.8 | 12
15min（取血） | 2.6 | 3.8 | 5.3 | 7 | 9.6 | 10.9 | 11.6 | 13.8 | 14.6 | 15.6
20min | 2.6 | 3.6 | 5.5 | 6.9 | 8.6 | 11.2 | 13.2
25min | 2.3 | 4.6 | 5.1 | 7.4 | 9.7 | 11.2
30min（取血） |  | 4.3 | 6 | 8.5 | 9.8 | 10.8 | 13.5 | 13.9 | 15 | 16.1

## 20161202 Durian
注射器 |  |  | 配0.3U/mL
10mL，D=14.93mm |  |  | 2uL/min即2mU/kg/min | [7 empty] | 灌注速率 | 血编号 | 血糖 | insulin ng/mL | insulin pmol/L | time
[11 empty] | 0 | 31 | 21.5 | -0.22254 | -37.8325 | 0
basal glucose | 21.5 | 血号 | 31 | [7 empty] | 2 | 32 | 21.3 | 1.8489 | 314.3164 | 15
weight | 278g | 原290g | [8 empty] | 4 | 33 | 22.4 | 4.8625 | 826.6306 | 35
mU/kg/min | [10 empty] | 6 | 34 | 18.9 | 6.1167 | 1039.8325 | 50
注射速率 uL/min | 2 | 4 | 6 | 8 | 8 | 6 | 8 | 10 | 6 |  | 6 | 35 | 15.9 | 7.2791 | 1237.4417 | 65
5min | 23.9 | 24 | 21.8 | 15.2 | 5.3 | 4 | 4.1 | 4.1 | 3.2 |  | 8 | 36 | 11.8 | 7.4953 | 1274.2025 | 80
10min | 22.1 | 22.2 | 19.4 | 12.4 | 切为6，4.4 |  | 4.4 | 4.2 | 3.2 |  | 8 | 37 | 8.3 | 8.3388 | 1417.6043 | 95
15min（取血） | 21.3 | 22.4 | 18.9 | 11.8 | 3.5 |  | 4.3 | 4.1 | 2.9 |  | 8 | 38 | 3.5 | 7.5859 | 1289.6083 | 110
20min | 21.4 |  | 19.1 | 10.6 | 3.4 |  | 4.1 | 3.9 | 3.6 |  | 6 | 39 | 3.8 | 7.5256 | 1279.3605 | 125
25min |  |  | 16.2 | 9.2 | 3.4 |  |  | 3.9 |  |  | 8 | 40 | 4.3 | 6.3009 | 1071.1581 | 145
30min（取血） |  |  | 15.9 | 8.3 | 3.8 |  |  | 2.9 |  |  | 10 | 41 | 4.1 | 10.6142 | 1804.4113 | 165
[11 empty] | 10 | 42 | 2.9 | 10.3001 | 1751.0148 | 180
[11 empty] | 6 | 43 | 2.9 | 9.0561 | 1539.5385 | 195
[11 empty] | 0 | 44 | 3.9 | 5.1511 | 875.6877 | 240
取血编号 | 32 | 33 | 34，开始取血清 | 36 | 38 |  | 40 | 41 | 43 |  | 0 | 45 | 3.6 | 3.909 | 664.5235 | 255
|  |  | 35，开始soma2x | 37 | 39 |  |  | 42，开始血浆 |  |  | 0 | 46 | 3.9 | 1.9911 | 338.4884 | 285
[11 empty] | 0 | 47 | 4.1 | 1.3286 | 225.8591 | 300
[11 empty] | 0 | 48 | 4.8 | 0.4792 | 81.464 | 315
[11 empty] | 0 | 49 | 5.2 | 0.8941 | 151.9965 | 330
[11 empty] | 0 | 50 | 7.4 | 0.39397 | 66.9754 | 345
basal glucose |  | 血号 | [8 empty] | 0 | 51 | 7.2 | 0.001511 | 0.25687 | 360
weight | [10 empty] | 0 | 52 | 8.4 | 0.001511 | 0.25687 | 375
mU/kg/min | [10 empty] | 0 | 53 | 9.3 | 0.13392 | 22.7669 | 390
注射速率 uL/min | 4 | 0 | 0 | 0 | 0 | 0 | 0 | 0 | 0 | 0 | 0 | 54 | 7.4 | 0.045821 | 7.7896 | 405
5min | 2.9 | 3.7 | 3.4 | 3.8 | 4.2 | 6.7 | 8.4 |  |  |  | 0 | 55 | 10.3 | -0.042969 | -7.3047 | 420
10min | 2.9 | 3.1 | 3.6 | 3.4 | 4.2 | 6.7 | 8.3 |  |  |  | 0 | 56 | 10.9 | 0.089959 | 15.293 | 435
15min（取血） | 3.2 | 3.9 | 3.8 | 4.1 | 5.2 | 7.2 | 9.3 | 10.3 | 11 | 13.9 | 0 | 57 | 11 | -0.042969 | -7.3047 | 450
20min | 2.9 | 3.7 | 3.7 | 4.7 | 5.1 | 8 | 7.5 |  |  |  | 0 | 58 | 10.8 | 0.13392 | 22.7669 | 465
25min | 2.8 | 3.3 | 3.8 | 4.6 | 5.8 | 7.6 |  |  |  |  | 0 | 59 | 13.9 | -0.042969 | -7.3047 | 510
30min（取血） |  | 3.6 | 3.9 | 4.8 | 7.4 | 8.4 | 7.4 | 10.9 | 10.8 | 13.8 | 0 | 60 | 13.8 | 0.045821 | 7.7896 | 525
0
0
取血编号 |  | 44 |  | 47 | 49 | 51 | 53 | 55 | 57 | 59
|  | 45 | 46 | 48 | 50 | 52 | 54 | 56 | 58 | 60

## 20170111 Emblic
注射器 | Emblic |  | 配0.3U/mL | [12 empty] | 序号 | 灌注速率 | 血编号 | 血糖 | insulin ng/mL
10mL，D=14.93mm |  |  | 2uL/min即2mU/kg/min | [12 empty] | 1 | 0 | 61 | 26.6 | 0.045821 | 7.7896
[16 empty] | 2 | 2 | 62 | 26.8 | 0.089959 | 15.293
basal glucose | 26.6 | 血号 | 61 | [12 empty] | 3 | 2 | 63 | 26.5 | 0.35108 | 59.6841
weight | 260g | 原280g | [13 empty] | 4 | 4 | 64 | 26.2 | 3.0345 | 515.8602
mU/kg/min | [15 empty] | 5 | 4 | 65 | 22.7 | 4.2679 | 725.5471
注射速率 uL/min | 2 | 4 | 6 | 8 | 10 | 10 | 6 | 4 | 2 | 2 | [5 empty] | 6 | 6 | 66 | 21.5 | 6.7232 | 1142.9454
5min | 28.8 | 26.9 | 23 | 11.2 | 3.9 | 3.6 | 3.2 | 3.5 | 3.2 | 3.9 | [5 empty] | 7 | 6 | 67 | 13.5 | 7.0719 | 1202.2262
10min | 27.6 | 25.6 | 21.8 | 9.2 | 3.7 | 3.2 | 3.2 | 2.7 | 3.1 | 3.2 | [5 empty] | 8 | 8 | 68 | 6.9 | 8.3791 | 1424.455
15min（取血） | 26.8 | 26.2 | 21.5 | 6.9 | 4.3 | 3.7 | 3.2 | 3.5 | 3.6 | 3.6 | [5 empty] | 9 | 8 | 69 | 3.9 | 9.9295 | 1688.0077
20min | 28.2 | 24.1 | 18.6 | 7 | 4.6 | 4.7 |  |  |  | 3.8 | [5 empty] | 10 | 10 | 70 | 4.3 | 11.9642 | 2033.9109
25min | 27.9 | 23.4 | 17 | 6.9 | 5.2 | 3.3 |  |  |  | 3.2 | [5 empty] | 11 | 10 | 71 | 3.8 | 11.6906 | 1987.3983
30min（取血） | 26.5 | 22.7 | 13.5 | 3.9 | 3.8 | 4.7 |  |  |  | 3.9 | [5 empty] | 12 | 10 | 72 | 3.7 | 11.8028 | 2006.4787
[16 empty] | 13 | 10 | 73 | 4.7 | 11.8881 | 2020.9828
[16 empty] | 14 | 6 | 74 | 3.2 | 9.776 | 1661.9246
[16 empty] | 15 | 4 | 75 | 3.5 | 7.4035 | 1258.5904
取血编号 | 62 | 64 | 66 | 68 | 70 | 72 | 74 | 75 | 76 | 77 | [5 empty] | 16 | 2 | 76 | 3.6 | 4.8398 | 822.7635
| 63 | 65 | 67 | 69 | 71 | 73 |  |  |  | 78 | [5 empty] | 17 | 2 | 77 | 3.6 | 4.1927 | 712.757
[16 empty] | 18 | 2 | 78 | 3.9 | 3.612 | 614.0485
[16 empty] | 19 | 2 | 79 | 3.9 | 3.3872 | 575.8165
[16 empty] | 20 | 0 | 80 | 4.3 | 1.6303 | 277.1517
[16 empty] | 21 | 0 | 81 | 5.8 | 1.1732 | 199.451
basal glucose |  | 血号 | [13 empty] | 22 | 0 | 82 | 7.5 | 0.56368 | 95.8264
weight |  |  | 此时244g | [12 empty] | 23 | 0 | 83 | 6.8 | 0.17771 | 30.2112
mU/kg/min | [15 empty] | 24 | 0 | 84 | 8.2 | 0.089959 | 15.293
注射速率 uL/min | 2 | 0 | 0 | 0 | 0 | 0 | 0 | 0 | 0 | 0 | 0 | 0 | 0 | 0 | 0 | 25 | 0 | 85 | 8.7 | 0.089959 | 15.293
5min | 3.9 | 4.2 | 6.1 | 7.6 | 7.8 | 9.3 | 9.4 | 10.8 | 12.2 | 16.3 | 16.3 | 16.8 | 19 | 21.8 | 22.6 | 26 | 0 | 86 | 9.5 | 0.045821 | 7.7896
10min | 3.4 | 3.6 | 5.9 | 7.9 | 8 | 8.7 | 10.5 | 11.8 | 14.5 | 15.6 | 17.5 | 16.9 | 18.7 | 23.6 | 22.4 | 27 | 0 | 87 | 8.5 | 0.001511 | 0.25687
15min（取血） | 3.9 | 4.3 | 7.5 | 8.2 | 9.5 | 9.9 | 10.2 | 12.5 | 13.2 | 15.4 | 16.8 | 17 | 19.7 | 22.9 | 23.1 | 28 | 0 | 88 | 9.9 | -0.042969 | -7.3047
20min |  | 4.8 | 6.3 | 8.3 | 8.7 | 9.2 | 10.4 | 12.2 | 13.7 | 16.4 | 15.9 | 16.4 | 19.3 | 26.2 |  | 29 | 0 | 89 | 9 | -0.13243 | -22.5131
25min |  | 5.3 | 6.5 | 7.5 | 8.5 | 10.1 | 10.6 | 16.6 | 15.3 | 16 | 17.6 | 19.1 | 23.4 | 23.8 |  | 30 | 0 | 90 | 10.2 | -0.087617 | -14.8949
30min（取血） |  | 5.8 | 6.8 | 8.7 | 8.5 | 9 | 10.5 | 13.1 | 14.8 | 16.6 | 18 | 18.2 | 19.8 | 24.2 |  | 31 | 0 | a | 10.5 | 0.22132 | 37.6253
[16 empty] | 32 | 0 | b | 12.5 | -0.13243 | -22.5131
[16 empty] | 33 | 0 | d | 13.1 | -0.13243 | -22.5131
[16 empty] | 34 | 0 | e | 13.2 | -0.042969 | -7.3047
血编号 | 79 | 80 | 82 | 84 | 86 | 88 | 90 | b | e | g | i | k | m | o | q | 35 | 0 | f | 14.8 | 0.089959 | 15.293
|  | 81 | 83 | 85 | 87 | 89 | a | d | f | h | j | l | n | p |  | 36 | 0 | g | 15.4 | 0.001511 | 0.25687
[16 empty] | 37 | 0 | h | 16.6 | -0.13243 | -22.5131
[16 empty] | 38 | 0 | i | 16.8 | -0.17741 | -30.1592
[16 empty] | 39 | 0 | j | 18 | -0.13243 | -22.5131
[16 empty] | 40 | 0 | k | 17 | -0.13243 | -22.5131
[16 empty] | 41 | 0 | l | 18.2 | -0.13243 | -22.5131
[16 empty] | 42 | 0 | m | 19.7 | -0.042969 | -7.3047
[16 empty] | 43 | 0 | n | 19.8 | 0.045821 | 7.7896
[16 empty] | 44 | 0 | o | 22.9 | -0.087617 | -14.8949
[16 empty] | 45 | 0 | p | 24.2 | -0.13243 | -22.5131
[16 empty] | 46 | 0 | q | 23.1 | -0.13243 | -22.5131

## 20170111 Fig
注射器 | Fig |  | 配0.3U/mL | [12 empty] | 序号 | 灌注速率 | 血编号 | 血糖 | insulin ng/mL
10mL，D=14.93mm |  |  | 2uL/min即2mU/kg/min | [12 empty] | 1 | basal | 91 | 26.2
[16 empty] | 2 | 2 | 92 | 25
basal glucose | 26.2 | 血号 | 91 | [12 empty] | 3 | 2 | 93 | 32.8
weight | 260g | 原280g | [13 empty] | 4 | 4 | 94 | 32.7
mU/kg/min | [15 empty] | 5 | 4 | 95 | 24.6
注射速率 uL/min | 2 | 4 | 6 | 8 | 10 | 10 | 6 | 4 | 2 | 2 | [5 empty] | 6 | 6 | 96 | 21.9
5min | 27.6 | 30.8 | 23.7 | 14.4 | 5.9 | 2.8 | 2.4 | 2.2 | 2.8 | 3.5 | [5 empty] | 7 | 6 | 97 | 16.9
10min | 29 | 30.7 | 22.6 | 13.8 | 4.3 | 2.8 | 2.1 | 2.8 | 2.8 | 2.5 | [5 empty] | 8 | 8 | 98 | 12.4
15min（取血） | 25 | 32.7 | 21.9 | 12.4 | 4.1 | 2.6 | 2.2 | 2.7 | 2.8 | 2.5 | [5 empty] | 9 | 8 | 99 | 7.4
20min | 30.4 | 26.7 | 20.5 | 10.8 | 3.5 | 2.8 |  |  |  | 2.6 | [5 empty] | 10 | 10 | 100 | 4.1
25min | 29.2 | 26.4 | 17.3 | 9 | 3.4 | 2.3 |  |  |  | 2.2 | [5 empty] | 11 | 10 | 101 | 3.4
30min（取血） | 32.8 | 24.6 | 16.9 | 7.4 | 3.4 | 2.3 |  |  |  | 2.7 | [5 empty] | 12 | 10 | 102 | 2.6
[16 empty] | 13 | 10 | 103 | 2.3
[16 empty] | 14 | 6 | 104 | 2.2
[16 empty] | 15 | 4 | 105 | 2.7
取血编号 | 92 | 94 | 96 | 98 | 100 | 102 | 104 | 105 | 106 | 107 | [5 empty] | 16 | 2 | 106 | 2.8
| 93 | 95 | 97 | 99 | 101 | 103 |  |  |  | 108 | [5 empty] | 17 | 2 | 107 | 2.5
[16 empty] | 18 | 2 | 108 | 2.7
[16 empty] | 19 | 2 | 109 | 2.6
[16 empty] | 20 | 0 | 110 | 3.1
[16 empty] | 21 | 0 | 111 | 3.7
basal glucose |  | 血号 | [13 empty] | 22 | 0 | 112 | 4.8
weight | [15 empty] | 23 | 0 | 113 | 6.1
mU/kg/min |  |  | 此时246g | [12 empty] | 24 | 0 | 114 | 6.9
注射速率 uL/min | 2 | 0 | 0 | 0 | 0 | 0 | 0 | 0 | 0 | 0 | 0 | 0 | 0 | 0 | 0 | 25 | 0 | 115 | 6.9
5min | 3 | 2.7 | 4.2 | 6.1 | 8.6 | 9.7 | 10.9 | 10.9 | 12.7 | 15.2 | 15.6 | 16 | 18.7 | 16.1 | 17.8 | 26 | 0 | 116 | 9.5
10min | 2.8 | 2.6 | 4.4 | 6.6 | 8.5 | 10.1 | 12.1 | 13.5 | 14 | 14.4 | 17.6 | 15.9 | 17.6 | 15.9 | 17.1 | 27 | 0 | 117 | 9.9
15min（取血） | 2.6 | 3.1 | 4.8 | 6.9 | 9.5 | 10.5 | 11.7 | 13.3 | 14.3 | 15.9 | 16.4 | 16.3 | 18.1 | 18.6 | 17.2 | 28 | 0 | 118 | 10.5
20min |  | 3.3 | 5.1 | 8 | 9.9 | 10.7 | 12.4 | 15.4 | 13.8 | 15.2 | 15.5 | 17 | 17.8 | 16.7 | 18.2 | 29 | 0 | 119 | 11.3
25min |  | 3.8 | 5.7 | 6.6 | 9 | 10.7 | 11.1 | 12.9 | 13.6 | 15.1 | 17.4 | 18.4 | 17 | 16.8 | 16.4 | 30 | 0 | 120 | 11.7
30min（取血） |  | 3.7 | 6.1 | 6.9 | 9.9 | 11.3 | 11.9 | 13.2 | 15.1 | 16.5 | 15.9 | 16.9 | 16.4 | 17.9 | 16.9 | 31 | 0 | A | 11.9
[16 empty] | 32 | 0 | B | 13.3
[16 empty] | 33 | 0 | D | 13.2
[16 empty] | 34 | 0 | E | 14.3
血编号 | 109 | 110 | 112 | 114 | 116 | 118 | 120 | B | E | G | I | K | M | O | Q | 35 | 0 | F | 15.1
|  | 111 | 113 | 115 | 117 | 119 | A | D | F | H | J | L | N | P |  | 36 | 0 | G | 15.9
[16 empty] | 37 | 0 | H | 16.5
[16 empty] | 38 | 0 | I | 16.4
[16 empty] | 39 | 0 | J | 15.9
[16 empty] | 40 | 0 | K | 16.3
[16 empty] | 41 | 0 | L | 16.9
[16 empty] | 42 | 0 | M | 18.1
[16 empty] | 43 | 0 | N | 16.4
[16 empty] | 44 | 0 | O | 18.6
[16 empty] | 45 | 0 | P | 17.9
[16 empty] | 46 | 0 | Q | 17.2
16.9